## ABAQUS中塑性损伤模型参数输入
分享创造价值：基于GB50010-2010规范的塑性损伤模型参数计算_张田V1.1.2
控制参数 (control parameters) | f_cu | E_c | f_c | f_t | f_ce | 单位系统 (unit system) | MPa
| 42 | 33044.8466 | 30 | 2.5646 | 18
受压本构曲线 (compressive constitutive curve) | [13 empty] | Input |  |  |  | 检查
ε_c | α_c | ε | x | ρ_c | n | D_c | ε_n (Stess) | σ_n (Starin) |  |  | ε_in (in-elastic) | d_c1 | d_c2 | stress | Inelastic strain | damage | Inelastic strain | ε_cpl (plastic)
0.0016421 | 1.3619 | 0.00054471 | 0.33172 | 0.55287 | 2.2365 | 0.064156 | 0.00054471 | 16.8452 |  |  | 3.4946e-05 | 0.032609 | 0.04579 | 16.8452 | 0 | 0 | 0
0.0016421 | 1.3619 | 0.00070892 | 0.43172 | 0.55287 | 2.2365 | 0.10999 | 0.00070892 | 20.8496 |  |  | 7.7973e-05 | 0.056596 | 0.079619 | 20.8496 | 7.7973e-05 | 0.056596 | 7.7973e-05 | 4.0122e-05
0.0016421 | 1.3619 | 0.00074997 | 0.45672 | 0.55287 | 2.2365 | 0.12293 | 0.00074997 | 21.7362 |  |  | 9.2195e-05 | 0.063481 | 0.089347 | 21.7362 | 9.2195e-05 | 0.063481 | 9.2195e-05 | 4.7609e-05
0.0016421 | 1.3619 | 0.00081839 | 0.49839 | 0.55287 | 2.2365 | 0.14558 | 0.00081839 | 23.1067 |  |  | 0.00011914 | 0.075651 | 0.10656 | 23.1067 | 0.00011914 | 0.075651 | 0.00011914 | 6.1913e-05
0.0016421 | 1.3619 | 0.00095523 | 0.58172 | 0.55287 | 2.2365 | 0.19405 | 0.00095523 | 25.4403 |  |  | 0.00018536 | 0.10225 | 0.14423 | 25.4403 | 0.00018536 | 0.10225 | 0.00018536 | 9.7675e-05
0.0016421 | 1.3619 | 0.0013658 | 0.83172 | 0.55287 | 2.2365 | 0.34879 | 0.0013658 | 29.3899 |  |  | 0.00047636 | 0.19302 | 0.27269 | 29.3899 | 0.00047636 | 0.19302 | 0.00047636 | 0.00026362 |  | Compressive
0.0016421 | 1.3619 | 0.0016421 | 1 | 0.55287 | 2.2365 | 0.44713 | 0.0016421 | 30 |  |  | 0.00073423 | 0.25645 | 0.36148 | 30 | 0.00073423 | 0.25645 | 0.00073423 | 0.00042111
0.0016421 | 1.3619 | 0.0018063 | 1.1 | 0.55287 | 2.2365 | 0.50354 | 0.0018063 | 29.6331 |  |  | 0.00090954 | 0.2954 | 0.4152 | 29.6331 | 0.00090954 | 0.2954 | 0.00090954 | 0.00053358
0.0016421 | 1.3619 | 0.0019705 | 1.2 | 0.55287 | 2.2365 | 0.55928 | 0.0019705 | 28.6972 |  |  | 0.0011021 | 0.33613 | 0.47043 | 28.6972 | 0.0011021 | 0.33613 | 0.0011021 | 0.00066235
0.0016421 | 1.3619 | 0.0021347 | 1.3 | 0.55287 | 2.2365 | 0.61136 | 0.0021347 | 27.4151 |  |  | 0.0013051 | 0.37659 | 0.52407 | 27.4151 | 0.0013051 | 0.37659 | 0.0013051 | 0.00080391
0.0016421 | 1.3619 | 0.0022989 | 1.4 | 0.55287 | 2.2365 | 0.65828 | 0.0022989 | 25.9594 |  |  | 0.0015133 | 0.41543 | 0.57419 | 25.9594 | 0.0015133 | 0.41543 | 0.0015133 | 0.00095505
0.0016421 | 1.3619 | 0.0024631 | 1.5 | 0.55287 | 2.2365 | 0.69961 | 0.0024631 | 24.4501 |  |  | 0.0017232 | 0.45192 | 0.61981 | 24.4501 | 0.0017232 | 0.45192 | 0.0017232 | 0.0011131
0.0016421 | 1.3619 | 0.0026273 | 1.6 | 0.55287 | 2.2365 | 0.73551 | 0.0026273 | 22.9632 |  |  | 0.0019324 | 0.48571 | 0.66062 | 22.9632 | 0.0019324 | 0.48571 | 0.0019324 | 0.0012761
0.0016421 | 1.3619 | 0.0027915 | 1.7 | 0.55287 | 2.2365 | 0.76646 | 0.0027915 | 21.5431 |  |  | 0.0021396 | 0.51674 | 0.69673 | 21.5431 | 0.0021396 | 0.51674 | 0.0021396 | 0.0014425
0.0016421 | 1.3619 | 0.0029557 | 1.8 | 0.55287 | 2.2365 | 0.79306 | 0.0029557 | 20.2123 |  |  | 0.0023441 | 0.54509 | 0.72845 | 20.2123 | 0.0023441 | 0.54509 | 0.0023441 | 0.0016112
0.0016421 | 1.3619 | 0.00312 | 1.9 | 0.55287 | 2.2365 | 0.8159 | 0.00312 | 18.9799 |  |  | 0.0025456 | 0.57094 | 0.75624 | 18.9799 | 0.0025456 | 0.57094 | 0.0025456 | 0.0017813
0.0016421 | 1.3619 | 0.0032842 | 2 | 0.55287 | 2.2365 | 0.83555 | 0.0032842 | 17.8468 |  |  | 0.0027441 | 0.59448 | 0.78054 | 17.8468 | 0.0027441 | 0.59448 | 0.0027441 | 0.0019524
0.0016421 | 1.3619 | 0.0034484 | 2.1 | 0.55287 | 2.2365 | 0.85249 | 0.0034484 | 16.8092 |  |  | 0.0029397 | 0.61593 | 0.8018 | 16.8092 | 0.0029397 | 0.61593 | 0.0029397 | 0.0021239
0.0016421 | 1.3619 | 0.0036126 | 2.2 | 0.55287 | 2.2365 | 0.86714 | 0.0036126 | 15.8608 |  |  | 0.0031326 | 0.6355 | 0.82042 | 15.8608 | 0.0031326 | 0.6355 | 0.0031326 | 0.0022958
0.0016421 | 1.3619 | 0.0037768 | 2.3 | 0.55287 | 2.2365 | 0.87985 | 0.0037768 | 14.9945 |  |  | 0.003323 | 0.65338 | 0.83677 | 14.9945 | 0.003323 | 0.65338 | 0.003323 | 0.0024677
0.0016421 | 1.3619 | 0.003941 | 2.4 | 0.55287 | 2.2365 | 0.89094 | 0.003941 | 14.2029 |  |  | 0.0035112 | 0.66976 | 0.85116 | 14.2029 | 0.0035112 | 0.66976 | 0.0035112 | 0.0026395
0.0016421 | 1.3619 | 0.0041052 | 2.5 | 0.55287 | 2.2365 | 0.90064 | 0.0041052 | 13.4786 |  |  | 0.0036973 | 0.68479 | 0.86386 | 13.4786 | 0.0036973 | 0.68479 | 0.0036973 | 0.0028112
0.0016421 | 1.3619 | 0.0042694 | 2.6 | 0.55287 | 2.2365 | 0.90917 | 0.0042694 | 12.8151 |  |  | 0.0038816 | 0.69861 | 0.8751 | 12.8151 | 0.0038816 | 0.69861 | 0.0038816 | 0.0029827
0.0016421 | 1.3619 | 0.0044336 | 2.7 | 0.55287 | 2.2365 | 0.91669 | 0.0044336 | 12.2061 |  |  | 0.0040642 | 0.71136 | 0.88508 | 12.2061 | 0.0040642 | 0.71136 | 0.0040642 | 0.0031539
0.0016421 | 1.3619 | 0.0045978 | 2.8 | 0.55287 | 2.2365 | 0.92335 | 0.0045978 | 11.6462 |  |  | 0.0042454 | 0.72314 | 0.89398 | 11.6462 | 0.0042454 | 0.72314 | 0.0042454 | 0.0033249
0.0016421 | 1.3619 | 0.004762 | 2.9 | 0.55287 | 2.2365 | 0.92927 | 0.004762 | 11.1302 |  |  | 0.0044252 | 0.73405 | 0.90193 | 11.1302 | 0.0044252 | 0.73405 | 0.0044252 | 0.0034956
0.0016421 | 1.3619 | 0.0049262 | 3 | 0.55287 | 2.2365 | 0.93455 | 0.0049262 | 10.6537 |  |  | 0.0046038 | 0.74418 | 0.90906 | 10.6537 | 0.0046038 | 0.74418 | 0.0046038 | 0.003666
0.0016421 | 1.3619 | 0.0052547 | 3.2 | 0.55287 | 2.2365 | 0.94354 | 0.0052547 | 9.8041 |  |  | 0.004958 | 0.76238 | 0.92124 | 9.8041 | 0.004958 | 0.76238 | 0.004958 | 0.0040061
0.0016421 | 1.3619 | 0.0055831 | 3.4 | 0.55287 | 2.2365 | 0.95083 | 0.0055831 | 9.0709 |  |  | 0.0053086 | 0.77826 | 0.93121 | 9.0709 | 0.0053086 | 0.77826 | 0.0053086 | 0.0043451
0.0016421 | 1.3619 | 0.0059115 | 3.6 | 0.55287 | 2.2365 | 0.95683 | 0.0059115 | 8.4331 |  |  | 0.0056563 | 0.79223 | 0.93945 | 8.4331 | 0.0056563 | 0.79223 | 0.0056563 | 0.0046832
0.0016421 | 1.3619 | 0.0062399 | 3.8 | 0.55287 | 2.2365 | 0.96181 | 0.0062399 | 7.8742 |  |  | 0.0060016 | 0.80458 | 0.94632 | 7.8742 | 0.0060016 | 0.80458 | 0.0060016 | 0.0050205
0.0016421 | 1.3619 | 0.0065683 | 4 | 0.55287 | 2.2365 | 0.96599 | 0.0065683 | 7.3812 |  |  | 0.006345 | 0.81559 | 0.95212 | 7.3812 | 0.006345 | 0.81559 | 0.006345 | 0.0053571
0.0016421 | 1.3619 | 0.0068967 | 4.2 | 0.55287 | 2.2365 | 0.96953 | 0.0068967 | 6.9436 |  |  | 0.0066866 | 0.82545 | 0.95704 | 6.9436 | 0.0066866 | 0.82545 | 0.0066866 | 0.0056929
0.0016421 | 1.3619 | 0.0072252 | 4.4 | 0.55287 | 2.2365 | 0.97255 | 0.0072252 | 6.5528 |  |  | 0.0070269 | 0.83433 | 0.96125 | 6.5528 | 0.0070269 | 0.83433 | 0.0070269 | 0.0060282
0.0016421 | 1.3619 | 0.0075536 | 4.6 | 0.55287 | 2.2365 | 0.97515 | 0.0075536 | 6.202 |  |  | 0.0073659 | 0.84237 | 0.96488 | 6.202 | 0.0073659 | 0.84237 | 0.0073659 | 0.0063629
0.0016421 | 1.3619 | 0.007882 | 4.8 | 0.55287 | 2.2365 | 0.9774 | 0.007882 | 5.8856 |  |  | 0.0077039 | 0.84968 | 0.96803 | 5.8856 | 0.0077039 | 0.84968 | 0.0077039 | 0.0066971
0.0016421 | 1.3619 | 0.0082104 | 5 | 0.55287 | 2.2365 | 0.97936 | 0.0082104 | 5.5989 |  |  | 0.008041 | 0.85635 | 0.97078 | 5.5989 | 0.008041 | 0.85635 | 0.008041 | 0.007031
0.0016421 | 1.3619 | 0.0085388 | 5.2 | 0.55287 | 2.2365 | 0.98108 | 0.0085388 | 5.338 |  |  | 0.0083773 | 0.86246 | 0.97319 | 5.338 | 0.0083773 | 0.86246 | 0.0083773 | 0.0073644
0.0016421 | 1.3619 | 0.0088672 | 5.4 | 0.55287 | 2.2365 | 0.9826 | 0.0088672 | 5.0996 |  |  | 0.0087129 | 0.86808 | 0.97532 | 5.0996 | 0.0087129 | 0.86808 | 0.0087129 | 0.0076974
0.0016421 | 1.3619 | 0.0091957 | 5.6 | 0.55287 | 2.2365 | 0.98394 | 0.0091957 | 4.8811 |  |  | 0.009048 | 0.87326 | 0.97721 | 4.8811 | 0.009048 | 0.87326 | 0.009048 | 0.0080302
0.0016421 | 1.3619 | 0.0095241 | 5.8 | 0.55287 | 2.2365 | 0.98513 | 0.0095241 | 4.6801 |  |  | 0.0093825 | 0.87806 | 0.97889 | 4.6801 | 0.0093825 | 0.87806 | 0.0093825 | 0.0083627
0.0016421 | 1.3619 | 0.0098525 | 6 | 0.55287 | 2.2365 | 0.98619 | 0.0098525 | 4.4946 |  |  | 0.0097165 | 0.88251 | 0.98039 | 4.4946 | 0.0097165 | 0.88251 | 0.0097165 | 0.0086949
0.0016421 | 1.3619 | 0.010181 | 6.2 | 0.55287 | 2.2365 | 0.98715 | 0.010181 | 4.3229 |  |  | 0.01005 | 0.88664 | 0.98174 | 4.3229 | 0.01005 | 0.88664 | 0.01005 | 0.0090269
0.0016421 | 1.3619 | 0.010509 | 6.4 | 0.55287 | 2.2365 | 0.98801 | 0.010509 | 4.1636 |  |  | 0.010383 | 0.89051 | 0.98296 | 4.1636 | 0.010383 | 0.89051 | 0.010383 | 0.0093586
0.0016421 | 1.3619 | 0.010838 | 6.6 | 0.55287 | 2.2365 | 0.98879 | 0.010838 | 4.0154 |  |  | 0.010716 | 0.89411 | 0.98406 | 4.0154 | 0.010716 | 0.89411 | 0.010716 | 0.0096902
0.0016421 | 1.3619 | 0.011166 | 6.8 | 0.55287 | 2.2365 | 0.98949 | 0.011166 | 3.8772 |  |  | 0.011049 | 0.89749 | 0.98506 | 3.8772 | 0.011049 | 0.89749 | 0.011049 | 0.010022
0.0016421 | 1.3619 | 0.011495 | 7 | 0.55287 | 2.2365 | 0.99013 | 0.011495 | 3.748 |  |  | 0.011381 | 0.90067 | 0.98596 | 3.748 | 0.011381 | 0.90067 | 0.011381 | 0.010353
0.0016421 | 1.3619 | 0.011823 | 7.2 | 0.55287 | 2.2365 | 0.99072 | 0.011823 | 3.627 |  |  | 0.011713 | 0.90365 | 0.98679 | 3.627 | 0.011713 | 0.90365 | 0.011713 | 0.010684
0.0016421 | 1.3619 | 0.012151 | 7.4 | 0.55287 | 2.2365 | 0.99125 | 0.012151 | 3.5135 |  |  | 0.012045 | 0.90646 | 0.98755 | 3.5135 | 0.012045 | 0.90646 | 0.012045 | 0.011015
0.0016421 | 1.3619 | 0.01248 | 7.6 | 0.55287 | 2.2365 | 0.99174 | 0.01248 | 3.4067 |  |  | 0.012377 | 0.90911 | 0.98824 | 3.4067 | 0.012377 | 0.90911 | 0.012377 | 0.011346
0.0016421 | 1.3619 | 0.012808 | 7.8 | 0.55287 | 2.2365 | 0.99219 | 0.012808 | 3.3062 |  |  | 0.012708 | 0.91162 | 0.98888 | 3.3062 | 0.012708 | 0.91162 | 0.012708 | 0.011676
0.0016421 | 1.3619 | 0.013137 | 8 | 0.55287 | 2.2365 | 0.9926 | 0.013137 | 3.2113 |  |  | 0.013039 | 0.91399 | 0.98947 | 3.2113 | 0.013039 | 0.91399 | 0.013039 | 0.012007
0.0016421 | 1.3619 | 0.013465 | 8.2 | 0.55287 | 2.2365 | 0.99298 | 0.013465 | 3.1217 |  |  | 0.013371 | 0.91624 | 0.99001 | 3.1217 | 0.013371 | 0.91624 | 0.013371 | 0.012337
0.0016421 | 1.3619 | 0.013793 | 8.4 | 0.55287 | 2.2365 | 0.99334 | 0.013793 | 3.0369 |  |  | 0.013702 | 0.91837 | 0.99051 | 3.0369 | 0.013702 | 0.91837 | 0.013702 | 0.012668
0.0016421 | 1.3619 | 0.014122 | 8.6 | 0.55287 | 2.2365 | 0.99366 | 0.014122 | 2.9565 |  |  | 0.014032 | 0.9204 | 0.99097 | 2.9565 | 0.014032 | 0.9204 | 0.014032 | 0.012998
0.0016421 | 1.3619 | 0.01445 | 8.8 | 0.55287 | 2.2365 | 0.99397 | 0.01445 | 2.8802 |  |  | 0.014363 | 0.92234 | 0.99141 | 2.8802 | 0.014363 | 0.92234 | 0.014363 | 0.013328
0.0016421 | 1.3619 | 0.014779 | 9 | 0.55287 | 2.2365 | 0.99425 | 0.014779 | 2.8077 |  |  | 0.014694 | 0.92418 | 0.99181 | 2.8077 | 0.014694 | 0.92418 | 0.014694 | 0.013658
0.0016421 | 1.3619 | 0.015107 | 9.2 | 0.55287 | 2.2365 | 0.99451 | 0.015107 | 2.7387 |  |  | 0.015024 | 0.92593 | 0.99218 | 2.7387 | 0.015024 | 0.92593 | 0.015024 | 0.013988
0.0016421 | 1.3619 | 0.015436 | 9.4 | 0.55287 | 2.2365 | 0.99476 | 0.015436 | 2.673 |  |  | 0.015355 | 0.92761 | 0.99253 | 2.673 | 0.015355 | 0.92761 | 0.015355 | 0.014318
0.0016421 | 1.3619 | 0.015764 | 9.6 | 0.55287 | 2.2365 | 0.99499 | 0.015764 | 2.6104 |  |  | 0.015685 | 0.92921 | 0.99286 | 2.6104 | 0.015685 | 0.92921 | 0.015685 | 0.014648
0.0016421 | 1.3619 | 0.016092 | 9.8 | 0.55287 | 2.2365 | 0.9952 | 0.016092 | 2.5506 |  |  | 0.016015 | 0.93074 | 0.99316 | 2.5506 | 0.016015 | 0.93074 | 0.016015 | 0.014978
0.0016421 | 1.3619 | 0.016421 | 10 | 0.55287 | 2.2365 | 0.9954 | 0.016421 | 2.4934 |  |  | 0.016345 | 0.93221 | 0.99345 | 2.4934 | 0.016345 | 0.93221 | 0.016345 | 0.015308
0.0016421 | 1.3619 | 0.016749 | 10.2 | 0.55287 | 2.2365 | 0.99559 | 0.016749 | 2.4387 |  |  | 0.016675 | 0.93362 | 0.99372 | 2.4387 | 0.016675 | 0.93362 | 0.016675 | 0.015637
0.0016421 | 1.3619 | 0.017078 | 10.4 | 0.55287 | 2.2365 | 0.99577 | 0.017078 | 2.3864 |  |  | 0.017005 | 0.93497 | 0.99397 | 2.3864 | 0.017005 | 0.93497 | 0.017005 | 0.015967
(Tensile constitutive curve) | [12 empty] | Input |  |  |  | 检查
ε_t | α_t | ε | x | ρ_c | D_t | ε_n (starin) | σ_n (stress | ε_ture | σ_ture | ε_ck | d_c1 | d_c2 | Stress | Cracking strain | damage | Cracking strain | ε_tpl
7.7609e-05 | 2.052 | 7.7609e-05 | 1 | 1 | 0 | 7.7609e-05 | 0 | 7.7606e-05 | 0 | 7.7609e-05 | 1 | 1 | 0 | 7.7609e-05 | 1 | 7.7609e-05 | #DIV/0!
7.7609e-05 | 2.052 | 9.313e-05 | 1.2 | 1 | 0.24983 | 9.313e-05 | 2.3086 | 9.3126e-05 | 2.3089 | 2.3266e-05 | 0.13387 | 0.15875 | 2.3086 | 2.3266e-05 | 0.13387 | 2.3266e-05 | 1.2468e-05
7.7609e-05 | 2.052 | 0.00010865 | 1.4 | 1 | 0.45421 | 0.00010865 | 1.9596 | 0.00010865 | 1.9598 | 4.9351e-05 | 0.26122 | 0.32046 | 1.9596 | 4.9351e-05 | 0.26122 | 4.9351e-05 | 2.8382e-05
7.7609e-05 | 2.052 | 0.00012417 | 1.6 | 1 | 0.59367 | 0.00012417 | 1.6673 | 0.00012417 | 1.6675 | 7.3719e-05 | 0.36256 | 0.45294 | 1.6673 | 7.3719e-05 | 0.36256 | 7.3719e-05 | 4.5021e-05 |  | Tensile
7.7609e-05 | 2.052 | 0.0001397 | 1.8 | 1 | 0.68791 | 0.0001397 | 1.4407 | 0.00013969 | 1.4409 | 9.6098e-05 | 0.44135 | 0.55537 | 1.4407 | 9.6098e-05 | 0.44135 | 9.6098e-05 | 6.1655e-05
7.7609e-05 | 2.052 | 0.00015522 | 2 | 1 | 0.75321 | 0.00015522 | 1.2658 | 0.00015521 | 1.266 | 0.00011691 | 0.50322 | 0.63363 | 1.2658 | 0.00011691 | 0.50322 | 0.00011691 | 7.8108e-05
7.7609e-05 | 2.052 | 0.00017074 | 2.2 | 1 | 0.79991 | 0.00017074 | 1.1289 | 0.00017072 | 1.1291 | 0.00013658 | 0.55268 | 0.69375 | 1.1289 | 0.00013658 | 0.55268 | 0.00013658 | 9.4364e-05
7.7609e-05 | 2.052 | 0.00018626 | 2.4 | 1 | 0.83432 | 0.00018626 | 1.0197 | 0.00018624 | 1.0199 | 0.0001554 | 0.59296 | 0.7405 | 1.0197 | 0.0001554 | 0.59296 | 0.0001554 | 0.00011045
7.7609e-05 | 2.052 | 0.00020178 | 2.6 | 1 | 0.86038 | 0.00020178 | 0.93096 | 0.00020176 | 0.93115 | 0.00017361 | 0.62634 | 0.77738 | 0.93096 | 0.00017361 | 0.62634 | 0.00017361 | 0.00012639
7.7609e-05 | 2.052 | 0.0002173 | 2.8 | 1 | 0.88058 | 0.0002173 | 0.85754 | 0.00021728 | 0.85772 | 0.00019135 | 0.65443 | 0.80689 | 0.85754 | 0.00019135 | 0.65443 | 0.00019135 | 0.00014221
7.7609e-05 | 2.052 | 0.00023283 | 3 | 1 | 0.89656 | 0.00023283 | 0.79587 | 0.0002328 | 0.79605 | 0.00020874 | 0.67837 | 0.83083 | 0.79587 | 0.00020874 | 0.67837 | 0.00020874 | 0.00015794
7.7609e-05 | 2.052 | 0.00031043 | 4 | 1 | 0.94214 | 0.00031043 | 0.59355 | 0.00031039 | 0.59374 | 0.00029247 | 0.75946 | 0.90222 | 0.59355 | 0.00029247 | 0.75946 | 0.00029247 | 0.00023576
7.7609e-05 | 2.052 | 0.00038804 | 5 | 1 | 0.96249 | 0.00038804 | 0.48095 | 0.00038797 | 0.48114 | 0.00037349 | 0.80633 | 0.93566 | 0.48095 | 0.00037349 | 0.80633 | 0.00037349 | 0.00031289
7.7609e-05 | 2.052 | 0.00046565 | 6 | 1 | 0.97344 | 0.00046565 | 0.40865 | 0.00046554 | 0.40884 | 0.00045329 | 0.83704 | 0.95407 | 0.40865 | 0.00045329 | 0.83704 | 0.00045329 | 0.00038977
7.7609e-05 | 2.052 | 0.00054326 | 7 | 1 | 0.98006 | 0.00054326 | 0.35792 | 0.00054311 | 0.35812 | 0.00053243 | 0.8588 | 0.96534 | 0.35792 | 0.00053243 | 0.8588 | 0.00053243 | 0.00046655
7.7609e-05 | 2.052 | 0.00062087 | 8 | 1 | 0.9844 | 0.00062087 | 0.32014 | 0.00062068 | 0.32034 | 0.00061118 | 0.87508 | 0.97279 | 0.32014 | 0.00061118 | 0.87508 | 0.00061118 | 0.00054331
7.7609e-05 | 2.052 | 0.00069848 | 9 | 1 | 0.9874 | 0.00069848 | 0.29078 | 0.00069823 | 0.29098 | 0.00068968 | 0.88776 | 0.97798 | 0.29078 | 0.00068968 | 0.88776 | 0.00068968 | 0.00062008
7.7609e-05 | 2.052 | 0.00077609 | 10 | 1 | 0.98958 | 0.00077609 | 0.2672 | 0.00077579 | 0.26741 | 0.000768 | 0.89793 | 0.98176 | 0.2672 | 0.000768 | 0.89793 | 0.000768 | 0.00069687
7.7609e-05 | 2.052 | 0.00085369 | 11 | 1 | 0.99122 | 0.00085369 | 0.2478 | 0.00085333 | 0.24801 | 0.0008462 | 0.90628 | 0.9846 | 0.2478 | 0.0008462 | 0.90628 | 0.0008462 | 0.00077368
数据制作初衷是为了分享，使用者请尊重UP主的劳动成果，切勿盗窃商业化！！！问题反馈，请在B站评论区单独留言！！！
以上本构数据属于局部损伤模型计算范畴，暂未考虑非局部损伤的影响，主要用于常规的结构分析模拟，上述的部分材料参数也可用于其他结构程序中的模型参数定义：
ABAQUS中脆性开裂模型、弥散裂缝模型、塑性损伤模型；ADINA中的混凝土材料模型；midas FEA & DIANA中的总应变裂缝模型；midas Gen中的塑性损伤模型等。
若要对结构或材料的软化段行为进行精确模拟，需使用材料断裂能对本构行为进行规则化处理，以此避免数值病态问题。关于基于断裂能的本构模型，有需求请单独联系UP主。